## SPEC-GPS_WS_NEO7M
Human_Readable | Designator | Footprint_Description | Manufacturer | ManufacturerPartnumber | Quantity | Rem
| D1, D3, X1, X2, X3 |  |  |  | 5
GPS Antenna | ANT1 | Custom | AMOTECH | AMAN1003030ST01 | 1
P-MOS | Q1 | SOT-23 International Rectifier | International Rectifier | IRLML6401 | 1
Конденсатор танталовый корпус A METRIC 3216-18 33 uF 10% 10V | C9 | Tantal Capacitor,Case A, METRIC 3216-18. 2-Leads, Body 3.2x1.6mm, IPC Medium Density | Kemet | T491A336K010AT | 1
RF Inductor wire wound 0402 Size | L1, L2, L3 |  | muRata | LQW15AN24NG00 | 3
Конденсатор 0402 0.1 uF ±10% 50V X7R | C1, C2, C3, C4, C5, C11 | Chip Capacitor EIA 0402. METRIC 1005, 2-Leads, Body 1,00x0,5mm, IPC Medium Density | muRata | GRM155R71H104KE14D | 6
Конденсатор 0402 100 pF ±5% 50V C0G (NP0) | C8, C10 | Chip Capacitor EIA 0402. METRIC 1005, 2-Leads, Body 1,00x0,5mm, IPC Medium Density | muRata | GRM1555C1H101JA01D | 2
Конденсатор 0603 0.47 uF ±10% 10V X7R | C6 | Chip Capacitor EIA 0603. METRIC 1608, 2-Leads, Body 1,6x0,8mm, IPC Medium Density | muRata | GRM188R71A474KA61D | 1
Diode Schotky | D2 | SOD523 | NXP Semiconductors | 1PS79SB70 | 1
Аккумулятор литий ионный | X4 | Custom | Robiton | LP401230 | 1
Перезаряжаемая батарейка | BT1 | SOT-89 Seiko | Seiko Instruments | ML414H IV01E | 1
EEPROM | U1 | TSSOP8 | STMicroelectronics | M24C32-DRDW3TP/K | 1
Capacitors 0603 0.1 uF ±10% 50V X7R | C7 | Chip Capacitor EIA 0603. METRIC 1608, 2-Leads, Body 1,60x0,8mm, IPC Medium Density | TDK | C1608X7R1H104K | 1
UMCC разъем | J1 | UMCC | TE Connectivity | 1909763-1 | 1
LDO | U2 | SOT-223 Seeed Technology | Texas Instruments | LM3940IMP-3.3 | 1
| U3 | SMD-24 u-blox | U-Blox America | NEO-7M-0 | 1
Резистор 0402 1% E96 1 кОм | R4, R5, R6, R7, R8, R10, R12, R13, R15 | Chip Resistor EIA 0402. METRIC 1005, 2-Leads, Body 1,00x0,5mm, IPC Medium Density | Yageo | RC0402FR-071K00L | 9
Резистор 0402 1% E96 4,75 кОм | R1, R2, R3, R11 | Chip Resistor EIA 0402. METRIC 1005, 2-Leads, Body 1,00x0,5mm, IPC Medium Density | Yageo | RC0402FR-074K75L | 4