## SPEC-Pulse_WS_MAX30105
Human_Readable | Designator | Footprint_Description | Manufacturer | ManufacturerPartnumber | Quantity | Rem
| X1 |  |  |  | 1
Датчик пульса | DA1 | Custom | MAX | MPU-9250 | 1
Конденсатор 0402 0.10 uF ±10% 16V X7R | C4, C5 | Chip Capacitor EIA 0402. METRIC 1005, 2-Leads, Body 1,00x0,5mm, IPC Medium Density | muRata | GRM155R71C104KA88D | 2
Конденсатор 0603 1.0 uF ±10% 16V X7R | C1 | Chip Capacitor EIA 0603. METRIC 1608, 2-Leads, Body 1,6x0,8mm, IPC Medium Density | muRata | GRM188R71C105KA12D | 1
Конденсатор 0805 4.7 uF ±10% 10V X7R | C3 | Chip Capacitor EIA 0805. METRIC 2012, 2-Leads, Body 2,0x1,2mm, IPC Medium Density | muRata | GRM21BR71A475KA73L | 1
Конденсатор 0805 10 uF ±10% 10V X7R | C2 | Chip Capacitor EIA 0805. METRIC 2012, 2-Leads, Body 2,0x1,2mm, IPC Medium Density | muRata | GRM21BR71A106KE51L | 1
LDO 1V8 | U1 | SOT23 | UMW | XC6206P182MR | 1
Резистор 0402 1% E96 4,75 кОм | R1 | Chip Resistor EIA 0402. METRIC 1005, 2-Leads, Body 1,00x0,5mm, IPC Medium Density | Yageo | RC0402FR-074K75L | 1