## SPEC-Wearable_sensor_v2.0
Human_Readable | Designator | Footprint_Description | Manufacturer | ManufacturerPartnumber | Quantity | Rem
| ANT1, L2, L3, T1, TP1, TP2, X2, X3 |  |  |  | 8
Разъем 4 контакта | X1 | PLS-4 | Connfly | PLS-4 | 1
Акселерометр | DA1 | QFN23 3x3 | InvenSense | MPU-9250 | 1
RF Inductor wire wound 0402 Size | L4, L5 |  | muRata | LQW15AN24NG00 | 2
Конденсатор 0402 0.1 uF ±10% 50V X7R | C2, C3, C6, C8, C9, C10, C13, C16, C17, C23 | Chip Capacitor EIA 0402. METRIC 1005, 2-Leads, Body 1,00x0,5mm, IPC Medium Density | muRata | GRM155R71H104KE14D | 10
Конденсатор 0402 0.3 pF ±0.05 pF 50V C0G (NP0) | C20, C22 | Chip Capacitor EIA 0402. METRIC 1005, 2-Leads, Body 1,00x0,5mm, IPC Medium Density | muRata | GRM1555C1HR30WA01D | 2
Конденсатор 0402 0.8 pF ±0.05 pF 50V C0G (NP0) | C19, C21 | Chip Capacitor EIA 0402. METRIC 1005, 2-Leads, Body 1,00x0,5mm, IPC Medium Density | muRata | GRM1555C1HR80WA01D | 2
Конденсатор 0402 1.0 uF ±10% 10V X5R | C5 | Chip Capacitor EIA 0402. METRIC 1005, 2-Leads, Body 1,00x0,5mm, IPC Medium Density | muRata | GRM155R61A105K | 1
Конденсатор 0402 4.7 uF ±20% 6.3V X5R | C4, C15, C18 | Chip Capacitor EIA 0402. METRIC 1005, 2-Leads, Body 1,00x0,5mm, IPC Medium Density | muRata | GRM155R60J475M | 3
Конденсатор 0402 10 pF ±2% 50V C0G (NP0) | C11, C12 | Chip Capacitor EIA 0402. METRIC 1005, 2-Leads, Body 1,00x0,5mm, IPC Medium Density | muRata | GRM1555C1H100GA01D | 2
Конденсатор 0402 100 pF ±2% 50V C0G (NP0) | C14 | Chip Capacitor EIA 0402. METRIC 1005, 2-Leads, Body 1,00x0,5mm, IPC Medium Density | muRata | GRM1555C1H101GA01D | 1
Конденсатор 0402 10000 pF ±10% 50V X7R | C1, C7, C26 | Chip Capacitor EIA 0402. METRIC 1005, 2-Leads, Body 1,00x0,5mm, IPC Medium Density | muRata | GRM155R71H103KA88D | 3
32 kHz Crystal | Y1 | SMD-2 NDK | NDK America, | NX2012SA-32.768K-STD-MUB-1 | 1
Crystal 32MHz | Y2 | SMD-2 NDK | NDK America, | NX2016SA-32MHZ | 1
Diode schottky | D1 | SOD523 | STMicroelectronics | BAT54KFILM | 1
Микроконтроллер | DA2 | QFN48 | STMicroelectronics | STM32WB55CC | 1
| L1 | 0805 TDK Corporation | TDK | MLF2012E100KT000 | 1
Фильтр BLE | FLT1 | SMD-3 | TDK | DEA162450-1260B2 | 1
UMCC разъем | J1 | UMCC | TE Connectivity | 1909763-1 | 1
SPI Flash | U1 | SOIC-8 Winbond | Winbond | W25Q32JVSSIQ | 1
Конденсатор 0402 0.1 uF ±10% 25V X7R | C24, C25 | Chip Capacitor EIA 0402-BGA. METRIC 1005, 2-Leads, Body 1,00x0,5mm, IPC Medium Density | Yageo | CC0402KRX7R8BB104 | 2
Резистор 0402 1% E96 5,62 кОм | R6 | Chip Resistor EIA 0402. METRIC 1005, 2-Leads, Body 1,00x0,5mm, IPC Medium Density | Yageo | RC0402FR-075K62L | 1
Резистор 0402 1% E96 10 кОм | R7 | Chip Resistor EIA 0402. METRIC 1005, 2-Leads, Body 1,00x0,5mm, IPC Medium Density | Yageo | RC0402FR-0710K0L | 1
Резистор 0402 1% E96 10 Ом | R8 | Chip Resistor EIA 0402. METRIC 1005, 2-Leads, Body 1,00x0,5mm, IPC Medium Density | Yageo | RC0402FR-0710R0L | 1
Резистор 0402 5% E24 4,7 кОм | R1, R2, R3, R4, R5 | Chip Resistor EIA 0402. METRIC 1005, 2-Leads, Body 1,00x0,5mm, IPC Medium Density | Yageo | RC0402JR-074K7L | 5